## Balanced
Requirement | WR (%) | Criterion | WC (%) | Indicator | WI (%) | Wt (%)
R1_Economic | 50 | C1 Construction cost | 70 | I1 Cost | 100 | 35
R1_Economic | 50 | C2 Construction time | 30 | I2 Time for construction | 100 | 15
R2_Environmental | 50 | C3 Emissions | 70 | I3 GWP | 100 | 35
R2_Environmental | 50 | C4 Indirect influences | 30 | I4 htot | 60 | 9
R2_Environmental | 50 | C4 Indirect influences | 30 | I5 mtot | 40 | 6

## Input
MATERIAL | NPK Position | Beschreibung | I1 Cost | unit | Source | I2 Time for construction | unit | description
ready_mixed_concrete | '241.261.301 | Schalungen für horizontale Deckenplatten-Untersichten. Typ 3-1 Plattendicke m 0.36 bis 0.45 Spriesshöhe m 3.51 - 5.50. Ohne Ueberhöhung. LE = m2 | 75.71 | CHF/m2 | https://www.irbnet.de/daten/iconda/CIB19076.pdf (Access 28.4.2026) | 0.7 | wh/m2 | logistics, propping, leveling, oiling, cleaning
steel_reinforcing_bar | '241.511.123 | Stabstähle. Stahl B500A, liefern und verlegen. BG 1 (1). d mm 16 bis 22. | 2.01 | CHF/kg | https://www.irbnet.de/daten/iconda/CIB19076.pdf (Access 28.4.2026) | 0.009 | wh/kg | placing
prestressing steel | assumed | Material, logistics, assembly | 6 | CHF/kg | assumed | 0.02 | wh/kg | placing, stressing
ready_mixed_concrete | '241.661.112 | Beton für Deckenplatten liefern, einbauen und verdichten. Beton Typ NPK A. Horizontal oder einseitig geneigt bis % 5,0. Plattendicke m 0,21 bis 0,30. | 205.29 | CHF/m3 | https://www.irbnet.de/daten/iconda/CIB19076.pdf (Access 28.4.2026) | 0.3 | wh/m3 | placing, vibrating, leveling, cleaning
Glue_laminated_timber | assumed | Material, logistics, assembly | 1750 | CHF/m3 | assumed | 1 | wh/m3 | logistics, connections
Solid_structural_timber | '335.531.114 | Geschossdecke aus Brettstapeln, Konstruktion, sagerohen Lamellen, h mm 240 | 1250 | CHF/m3 | assumed | 1 | wh/m3 | logistics, connections
TCC connector
DBS_6 | assumed | Material, logistics, assembly | 5 | CHF/stk. | assumed | 0.01 | wh/stk. | logistics, assembly
DBS_8 | assumed | Material, logistics, assembly | 5.5 | CHF/stk. | assumed | 0.01 | wh/stk. | logistics, assembly
DBS_10 | assumed | Material, logistics, assembly | 6 | CHF/stk. | assumed | 0.015 | wh/stk. | logistics, assembly
DBS_12 | assumed | Material, logistics, assembly | 6.5 | CHF/stk. | assumed | 0.015 | wh/stk. | logistics, assembly
kerve | assumed | Material, logistics, assembly | 30 | CHF/stk. | assumed | 0.01 | wh/stk. | preparation, cleaning
Parkett 2-Schicht werkversiegelt, 11 mm | '664.321.121 | Klebeparkett auf zementgebundene Unterlagsböden geklebt. d mm 8. Paralelldessin, Lamellen mm 120x24, Eiche Standart | 9626 | CHF/m3 | https://www.bodenleger-offerte.ch/preise.htm (Access 3.6.2026) | 0.3 | wh/m2
Unterlagsboden Zement, 85 mm | '661.711.111 | Zementestrich CT. Mit Bodenheizung. Beanspruchungskategorie A, Festigkeitsklasse C20 - F4, auf Dämmschicht. d mm 75 | 337.6 | CHF/m3 | https://steelmonks.com/blogs/nutzliches-fur-handwerker/wie-lange-braucht-ein-estrichleger-ein-genauer-blick-auf-dauer-ablaufe-und-kleine-wertschatzungsgeschenke (Access 3.6.2026) | 0.15 | wh/m2
Glaswolle | '661.433.114 | Trittschall-Dämmplatten aus expandiertem Polystyrol gewalkt EPS-T. Einlagig mit Randstreifen. Platten unbelegt, d mm 22/20 | 335 | CHF/m3 | assumed | 0.1 | wh/m2
Kies gebrochen | '364.921.111 | Beschwerungs- und Schutzschichten. Lose aufbringen. Rundkies gewaschen (Betonkies ungebrochen, gewaschen), Korngruppe 8/16. d mm 50. | 253.2 | CHF/m3 | assumed | 0.2 | wh/m2
Steinwolle | '661.433.114 | Trittschall-Dämmplatten aus expandiertem Polystyrol gewalkt EPS-T. Einlagig mit Randstreifen. Platten unbelegt, d mm 22/20 | 335 | CHF/m3 | assumed | 0.1 | wh/m2
Gipsfaserplatte | '661.433.114 | Trittschall-Dämmplatten aus expandiertem Polystyrol gewalkt EPS-T. Einlagig mit Randstreifen. Platten unbelegt, d mm 22/20 | 335 | CHF/m3 | assumed | 0.1 | wh/m2